## 汇总
集中性能需开发的相关报表 | 备注 | 报表所需网元粒度
GSM业务量报表 | 日报为全天汇总、月报为日报汇总 | 省粒度
GSM利用率报表 | 日报为当天话务量最忙时段数据、月报为日报平均 | 属地 | 南汇算在浦东
TD业务量报表 | 日报为全天汇总、月报为日报汇总 | 属地（下分） | 优化中心的量按照行政区域”进行汇总，并归纳成北区、南区、西区，对应关系为：北区（虹口、闸北、杨浦）；南区（黄浦、卢湾、徐汇），西区（长宁、静安、普陀）
TD利用率报表 | 日报为利用率峰值时段数据、月报为日报平均 | 行政区域
LTE业务量报表 | 日报为全天汇总、月报为日报汇总 | 行政区域（地理位置） | 行政区域（地理位置）汇总粒度按照行政区及地理位置分类汇总
LTE利用率报表 | 日报为流量峰值时段数据、月报为日报平均 | 厂商
业务量报表时间粒度为小时报、日报、月报
利用率报表时间粒度为日报、月报

## GSM业务量（表样）
| 网元名称 | 时间 | SDCCH试呼次数 | SDCCH溢出次数 | SDCCH分配失败总次数 | SDCCH掉话总次数 | SDCCH总话务量 | TCH可用总数 |  | TCH试呼总次数(不含切换) | 话音信道溢出总次数（不含切换） | TCH分配失败总次数（不含切换） | TCH分配不成功总次数（不含切换） | TCH试呼总次数(含切换) | TCH溢出总次数（含切换） | TCH分配失败总次数（含切换） | TCH分配不成功总次数（含切换） | TCH占用总次数（不含切换） | TCH占用总次数（含切换） | TCH掉话总次数 | TCH总话务量 |  | GSM流量(MB) | PDCH上行数据流量（单位:MB） | PDCH下行数据流量（单位:MB） | EGPRS下行RLC层流量（单位:MB） | EGPRS上行RLC层流量（单位:MB） | 切换请求总次数 | 切换成功总次数 | SDCCH分配总次数 | SDCCH占用总次数 | 无线接通率 |  |  |  | 无线接入性 |  |  |  | 话音溢出率 |  | 信令溢出率 |  | 切换成功率 |  | 掉话率 | SDCCH分配成功率 |  | TCH分配成功率 |  | 无线掉话率 |  | 半速率话务量 | 半速率话务量占用比例 |  | 下行平均并发TBF数 | 占用的PDCH的平均数目(含EGPRS和GPRS) | PDCH复用度 | 语音信道数 | 静态数据信道数 | 无线利用率
ODM层模型指标名称 |  |  | SDCCH试呼次数 | SDCCH溢出次数 | SDCCH分配失败次数 | SDCCH掉话次数 | SDCCH话务量 | 全速率话音信道可用数 | 半速率话音信道可用数 | 话音信道试呼次数（不含切换） | 话音信道溢出次数（不含切换） | 话音信道分配失败次数(不含切换) | 话音信道分配失败次数(不含切换) | 话音信道试呼次数（含切换） | 话音信道溢出次数（含切换） | 话音信道分配失败次数(含切换) | 话音信道分配失败次数(含切换) | 话音信道占用次数(不含切换) | 话音信道占用次数(含切换) | 话音信道掉话次数 | 半速率话音信道话务量 | 全速率话音信道话务量 | 下行RLC层流量(CS1编码) 下行RLC层流量(CS2编码) 下行RLC层流量(CS3编码) 下行RLC层流量(CS4编码) 下行RLC层流量(MCS1编码) 下行RLC层流量(MCS2编码) 下行RLC层流量(MCS3编码) 下行RLC层流量(MCS4编码) 下行RLC层流量(MCS5编码) 下行RLC层流量(MCS6编码) 下行RLC层流量(MCS7编码) 下行RLC层流量(MCS8编码) 下行RLC层流量(MCS9编码) | 上行RLC层流量(CS1编码) 上行RLC层流量(CS2编码) 上行RLC层流量(CS3编码) 上行RLC层流量(CS4编码) | 下行RLC层流量(CS1编码) 下行RLC层流量(CS2编码) 下行RLC层流量(CS3编码) 下行RLC层流量(CS4编码) | 下行RLC层流量(MCS1编码) 下行RLC层流量(MCS2编码) 下行RLC层流量(MCS3编码) 下行RLC层流量(MCS4编码) 下行RLC层流量(MCS5编码) 下行RLC层流量(MCS6编码) 下行RLC层流量(MCS7编码) 下行RLC层流量(MCS8编码) 下行RLC层流量(MCS9编码) | 上行RLC层流量(MCS1编码) 上行RLC层流量(MCS2编码) 上行RLC层流量(MCS3编码) 上行RLC层流量(MCS4编码) 上行RLC层流量(MCS5编码) 上行RLC层流量(MCS6编码) 上行RLC层流量(MCS7编码) 上行RLC层流量(MCS8编码) 上行RLC层流量(MCS9编码) | 切换请求总次数 | 切换成功总次数 | SDCCH分配次数 | SDCCH占用次数 | 话音信道溢出次数（不含切换） | 话音信道试呼次数（不含切换） | SDCCH溢出次数 | SDCCH试呼次数 | SDCCH分配总次数 | SDCCH试呼次数 | 话音信道占用次数（不含切换） | 话音信道试呼次数（不含切换） | 话音信道溢出总次数（不含切换） | TCH试呼总次数(不含切换) | SDCCH溢出次数 | SDCCH试呼次数 | 切换成功总次数 | 切换请求总次数 |  | SDCCH分配总次数 | SDCCH试呼次数 | TCH占用总次数（不含切换） | TCH试呼总次数(不含切换) | 话音信道掉话次 | TCH占用总次数（含切换） | 半速率话音信道话务量 | 半速率话务量 | TCH总话务量 | 下行平均并发TBF数 | 占用的PDCH的平均数目 | 下行平均并发TBF数 | NumOfTch |  | TCH总话务量 | 占用的PDCH的平均数目(含EGPRS和GPRS) | 静态PDCH配置数
算法 | [7 empty] | TCH可用总数=全速率话音信道可用数+半速率话音信道可用数/2 | [12 empty] | 半速率话音信道话务量+全速率话音信道话务量 |  | {下行RLC层流量（CS1编码）} + {下行RLC层流量（CS2编码）} + {下行RLC层流量（CS3编码）} + {下行RLC层流量（CS4编码）} + {下行RLC层流量（MCS1编码）} + {下行RLC层流量（MCS2编码）} + {下行RLC层流量（MCS3编码）} + {下行RLC层流量（MCS4编码）} + {下行RLC层流量（MCS5编码）} + {下行RLC层流量（MCS6编码）} + {下行RLC层流量（MCS7编码）} + {下行RLC层流量（MCS8编码）} + {下行RLC层流量（MCS9编码）} | PDCH上行数据流量=上行RLC层流量（CS1编码）+ 上行RLC层流量（CS2编码）+ 上行RLC层流量（CS3编码）+ 上行RLC层流量（CS4编码） | PDCH下行数据流量=下行RLC层流量（CS1编码）+ 下行RLC层流量（CS2编码）+ 下行RLC层流量（CS3编码）+ 下行RLC层流量（CS4编码） | EGPRS下行RLC层流量=下行RLC层流量（MCS1编码）+ 下行RLC层流量（MCS2编码）+ 下行RLC层流量（MCS3编码）+ 下行RLC层流量（MCS4编码）+ 下行RLC层流量（MCS5编码）+ 下行RLC层流量（MCS6编码）+ 下行RLC层流量（MCS7编码）+ 下行RLC层流量（MCS8编码）+ 下行RLC层流量（MCS9编码） | EGPRS上行RLC层流量=上行RLC层流量（MCS1编码）+ 上行RLC层流量（MCS2编码）+ 上行RLC层流量（MCS3编码）+ 上行RLC层流量（MCS4编码）+ 上行RLC层流量（MCS5编码）+ 上行RLC层流量（MCS6编码）+ 上行RLC层流量（MCS7编码）+ 上行RLC层流量（MCS8编码）+ 上行RLC层流量（MCS9编码） |  |  |  |  | 100*(1-话音信道溢出次数（不含切换）/话音信道试呼次数（不含切换）)*(1-SDCCH溢出次数/SDCCH试呼次数) |  |  |  | 100 * SDCCH分配总次数 / SDCCH试呼次数 * 话音信道占用次数（不含切换）/ 话音信道试呼次数（不含切换） |  |  |  | 100*话音信道溢出总次数（不含切换）/TCH试呼总次数(不含切换) |  | 100*SDCCH溢出次数/SDCCH试呼次数 |  | 100*切换成功总次数/切换请求总次数 |  | 可删除 | 100*SDCCH分配总次数/SDCCH试呼次数 |  | 100*TCH占用总次数（不含切换）/TCH试呼总次数(不含切换) |  | 100*话音信道掉话次/ TCH占用总次数（含切换） |  |  | 100*普通半速率语音话务量/语音总话务量 |  |  |  | 下行平均并发TBF数 / 存在下行TBF的PDCH采样个数 |  | STATIC_GPRS_NBR | [话音信道话务量+占用的PDCH的平均数目(含EGPRS和GPRS)]/[话音信道配置数（纯）+静态PDCH配置数]/0.75*100
中文表名 |  |  | 资源域_性能_无线_2G小区_小时 | 资源域_性能_无线_2G小区_小时 | 资源域_性能_无线_2G小区_小时 | 资源域_性能_无线_2G小区_小时 | 资源域_性能_无线_2G小区_小时 | 资源域_性能_无线_2G小区_小时 | 资源域_性能_无线_2G小区_小时 | 资源域_性能_无线_2G小区_小时 | 资源域_性能_无线_2G小区_小时 | 资源域_性能_无线_2G小区_小时 | 资源域_性能_无线_2G小区_小时 | 资源域_性能_无线_2G小区_小时 | 资源域_性能_无线_2G小区_小时 | 资源域_性能_无线_2G小区_小时 | 资源域_性能_无线_2G小区_小时 | 资源域_性能_无线_2G小区_小时 | 资源域_性能_无线_2G小区_小时 | 资源域_性能_无线_2G小区_小时 | 资源域_性能_无线_2G小区_小时 | 资源域_性能_无线_2G小区_小时 | 资源域_性能_无线_2G小区_小时 | 资源域_性能_无线_2G小区_小时 | 资源域_性能_无线_2G小区_小时 | 资源域_性能_无线_2G小区_小时 | 资源域_性能_无线_2G小区_小时 | 资源域_性能_无线_2G小区_小时 | 资源域_性能_无线_2G小区_小时 | 资源域_性能_无线_2G小区_小时 | 资源域_性能_无线_2G小区_小时 | 资源域_性能_无线_2G小区_小时 |  |  |  | 资源域_性能_无线_2G小区_小时 |  |  |  | 资源域_性能_无线_2G小区_小时 |  | 资源域_性能_无线_2G小区_小时 |  | 资源域_性能_无线_2G小区_小时 |  | 资源域_性能_无线_2G小区_小时 | 资源域_性能_无线_2G小区_小时 |  | 资源域_性能_无线_2G小区_小时 |  | 资源域_性能_无线_2G小区_小时 |  | 资源域_性能_无线_2G小区_小时 | 资源域_性能_无线_2G小区_小时 |  | 资源域_性能_无线_2G小区_小时 | 资源域_性能_无线_2G小区_小时 | 资源域_性能_无线_2G小区_小时 | 资源域_基础_无线_2G小区 |  | 资源域_性能_无线_2G小区_小时 |  | 资源域_基础_无线_2G小区
英文表名 |  |  | O_RE_ST_CELL_H | O_RE_ST_CELL_H | O_RE_ST_CELL_H | O_RE_ST_CELL_H | O_RE_ST_CELL_H | O_RE_ST_CELL_H | O_RE_ST_CELL_H | O_RE_ST_CELL_H | O_RE_ST_CELL_H | O_RE_ST_CELL_H | O_RE_ST_CELL_H | O_RE_ST_CELL_H | O_RE_ST_CELL_H | O_RE_ST_CELL_H | O_RE_ST_CELL_H | O_RE_ST_CELL_H | O_RE_ST_CELL_H | O_RE_ST_CELL_H | O_RE_ST_CELL_H | O_RE_ST_CELL_H | O_RE_ST_CELL_H | O_RE_ST_CELL_H | O_RE_ST_CELL_H | O_RE_ST_CELL_H | O_RE_ST_CELL_H | O_RE_ST_CELL_H | O_RE_ST_CELL_H | O_RE_ST_CELL_H | O_RE_ST_CELL_H | O_RE_ST_CELL_H |  |  |  | O_RE_ST_CELL_H |  |  |  | O_RE_ST_CELL_H |  | O_RE_ST_CELL_H |  | O_RE_ST_CELL_H |  | O_RE_ST_CELL_H | O_RE_ST_CELL_H |  | O_RE_ST_CELL_H |  | O_RE_ST_CELL_H |  | O_RE_ST_CELL_H | O_RE_ST_CELL_H |  | O_RE_ST_CELL_H | O_RE_ST_CELL_H | O_RE_ST_CELL_H | O_RE_BA_CELL_D |  | O_RE_ST_CELL_H |  | O_RE_BA_CELL_D
Note on AU3: admin: 掉话率涉及到核心侧的数据，该指标无需统计。
Note on BC3: admin: 普通半速率语音话务量 回复：就是半速率话务量 普通半速率语音话务量 就是半速率话务量 语音总话务量与TCH总话务量一致
Note on BG3: admin: 存在下行TBF的PDCH采样个数：移动给了算法，ODM模型里没有该字段
Note on BK3: admin: 话音信道话务量与TCH总话务量一致 话音信道配置数（纯）：移动给了算法，但是ODM模型没有该字段

## GSM利用率（表样）
| 时间 | 网元名称 | 忙时时间点 | 语音话务量(ERL) | 数据等效话务量(ERL) | 语音信道数 | 静态数据信道数字 | 无线利用率 | SDCCH试呼次数 | TCH试呼总次数(不含切换) | TCH占用总次数（不含切换） | TCH占用总次数（含切换） | TCH掉话总次数 | TCH总话务量 |  | GSM流量 | 切换请求总次数 | 切换成功总次数 | SDCCH分配总次数 | 无线接入性 | 切换成功率 | 无线掉话率
指标名称 | [8 empty] | SDCCH试呼次数 | 话音信道试呼次数（不含切换） | 话音信道占用次数(不含切换) | 话音信道占用次数(含切换) | 话音信道掉话次数 | 半速率话音信道话务量 | 全速率话音信道话务量 | 下行RLC层流量(CS1编码) 下行RLC层流量(CS2编码) 下行RLC层流量(CS3编码) 下行RLC层流量(CS4编码) 下行RLC层流量(MCS1编码) 下行RLC层流量(MCS2编码) 下行RLC层流量(MCS3编码) 下行RLC层流量(MCS4编码) 下行RLC层流量(MCS5编码) 下行RLC层流量(MCS6编码) 下行RLC层流量(MCS7编码) 下行RLC层流量(MCS8编码) 下行RLC层流量(MCS9编码) | 切换请求总次数 | 切换成功总次数 | SDCCH分配次数
算法 |  |  | 忙时时间为话务量最忙时段所对应的数据。 | TCH总话务量 | 占用的PDCH的平均数目 | NumOfTch |  | [话音信道话务量+占用的PDCH的平均数目(含EGPRS和GPRS)]/[话音信道配置数（纯）+静态PDCH配置数]/0.75*100 | [5 empty] | 半速率话音信道话务量+全速率话音信道话务量 |  | {下行RLC层流量（CS1编码）} + {下行RLC层流量（CS2编码）} + {下行RLC层流量（CS3编码）} + {下行RLC层流量（CS4编码）} + {下行RLC层流量（MCS1编码）} + {下行RLC层流量（MCS2编码）} + {下行RLC层流量（MCS3编码）} + {下行RLC层流量（MCS4编码）} + {下行RLC层流量（MCS5编码）} + {下行RLC层流量（MCS6编码）} + {下行RLC层流量（MCS7编码）} + {下行RLC层流量（MCS8编码）} + {下行RLC层流量（MCS9编码）} |  |  |  | 100 * SDCCH分配总次数 / SDCCH试呼次数 * 话音信道占用次数（不含切换）/ 话音信道试呼次数（不含切换） | 100*切换成功总次数/切换请求总次数 | 100*话音信道掉话次/ TCH占用总次数（含切换）
中文表名 |  |  | 资源域_基础_无线_2G小区 | 资源域_基础_无线_2G小区 | 资源域_基础_无线_2G小区 | 资源域_基础_无线_2G小区 | 资源域_基础_无线_2G小区 | 资源域_基础_无线_2G小区 | 资源域_基础_无线_2G小区 | 资源域_基础_无线_2G小区 | 资源域_基础_无线_2G小区 | 资源域_基础_无线_2G小区 | 资源域_基础_无线_2G小区 | 资源域_基础_无线_2G小区 | 资源域_基础_无线_2G小区 | 资源域_性能_无线_2G小区_小时 | 资源域_性能_无线_2G小区_小时 | 资源域_性能_无线_2G小区_小时 | 资源域_性能_无线_2G小区_小时 | 资源域_性能_无线_2G小区_小时 | 资源域_性能_无线_2G小区_小时 | 资源域_性能_无线_2G小区_小时
英文表名 |  |  | O_RE_BA_CELL_D | O_RE_BA_CELL_D | O_RE_BA_CELL_D | O_RE_BA_CELL_D | O_RE_BA_CELL_D | O_RE_BA_CELL_D | O_RE_BA_CELL_D | O_RE_BA_CELL_D | O_RE_BA_CELL_D | O_RE_BA_CELL_D | O_RE_BA_CELL_D | O_RE_BA_CELL_D | O_RE_BA_CELL_D | O_RE_ST_CELL_H | O_RE_ST_CELL_H | O_RE_ST_CELL_H | O_RE_ST_CELL_H | O_RE_ST_CELL_H | O_RE_ST_CELL_H | O_RE_ST_CELL_H

## TD业务量（表样）
| 网元名称 | 时间 | CS域RRC建立成功次数（业务相关） | CS域RRC建立尝试次数（业务相关） | CS域RAB建立成功的RAB数目 | CS域RAB建立请求的RAB数目 | CS域无线接通率 | 语音业务RAB建立成功的RAB数目 | 语音业务RAB建立请求的RAB数目 | 语音业务RAB建立成功率 | AMR(语音)业务无线接通率 | 视频电话业务RAB建立成功的RAB数目 | 视频电话业务RAB建立请求的RAB数目 | 视频电视(VP)无线接通率 | PS域RRC建立成功次数（业务相关） | PS域RRC建立尝试次数（业务相关） | PS域RAB建立成功的RAB数目 | PS域RAB建立请求的RAB数目 | PS域无线接通率 | RNC请求释放的电路域RAB数目 | CS域RAB建立成功的RAB数目 | CS域无线掉话率 | RNC请求释放的语音业务RAB总数目 | 语音业务RAB建立成功的RAB 数目 | AMR(语音)业务无线掉话率 | RNC请求释放的视频电话业务RAB 总数目 | 视频电话业务RAB建立成功的RAB数目 | 视频电视(VP)无线掉话率 | RNC请求释放的PS域RAB总数目 | PS域RAB建立成功的RAB数目 | PS域无线掉线率 | 语音话务量 | 视频话务量 | Ps域上行流量(MB) | Ps域下行流量(MB) | PS域总流量(MB) | 配置的上行BRU数 | 配置的下行BRU数 | 上行平均占用的BRU数 | 下行平均占用的BRU数 | TD网络利用率
ODM层模型指标名称 |  |  | 主叫会话类RRC建立成功次数 被叫会话类RRC建立成功次数 | 主叫会话类RRC连接请求次数 被叫会话类RRC连接请求次数 | 成功建立的电路域的RAB数（小区级） | 请求建立的电路域RAB数（小区级） |  | 成功建立的电路域会话类12.2K RAB数（小区级） | 请求建立的电路域会话类12.2K RAB数（小区级） |  |  | 成功建立的电路域会话类64K RAB数（小区级） | 请求建立的电路域会话类64K RAB数（小区级） |  | RRC连接建立成功次数 | RRC连接请求次数 | 成功建立的分组域RAB数（小区级） | 请求建立的分组域RAB数（小区级） |  | RNC请求释放的电路域的RAB数（小区级） RNC请求释放电路域Iu连接对应的RAB数（小区级） | 成功建立的电路域的RAB数（小区级） |  | RNC请求释放的电路域会话类窄带AMR RAB数（小区级） RNC请求释放的电路域会话类12.2K RAB数（小区级） RNC请求释放电路域Iu连接对应的会话类窄带AMR的RAB数（小区级） RNC请求释放电路域Iu连接对应的会话类12.2KRAB数（小区级） | 成功建立的电路域会话类窄带AMR RAB数（小区级） 成功建立的电路域会话类12.2K RAB数（小区级） |  | RNC请求释放的电路域会话类64K RAB数（小区级） RNC请求释放电路域Iu连接对应的会话类64K的RAB数（小区级） | 请求建立的电路域会话类64K RAB数（小区级） |  | RNC请求释放的分组域RAB数（小区级） 原因为16（User Inactivity)的RNC请求释放的分组域RAB数（小区级） 原因为40（Release due to UE generated signalling connection release)的RNC请求释放的分组域RAB数（小区级） RNC请求释放分组域Iu连接对应的RAB数(小区级） 原因为16（User Inactivity)的RNC请求释放分组域Iu连接对应的RAB数（小区级） 原因为40（Release due to UE generated signalling connection release)的RNC请求释放分组域Iu连接对应的RAB数（小区级） | 成功建立的分组域RAB数（小区级） |  | RLC层电路域会话类窄带AMR话务量 RLC层电路域会话类上下行12.2K话务量 | RLC层电路域会话类上下行64K话务量 | RLC层分组域上行流量 | RLC层分组域下行流量 | RLC层分组域上行流量 RLC层分组域下行流量 | CR.NbrAvailBruUl | CR.NbrAvailBruDl | CR.MeanNbrAssnBruUl | CR.MeanNbrAssnBruDl
指标定义 |  |  | 统计小区中会话类RRC连接成功次 | 统计小区中会话类RRC连接请求次数 | 成功建立的电路域的RAB数（小区级） | 请求建立的电路域RAB数（小区级） | CS域无线接通率 | 成功建立的电路域会话类12.2K RAB数（小区级） | 请求建立的电路域会话类12.2K RAB数（小区级） | 语音业务RAB建立成功率 | AMR(语音)业务无线接通率 | 成功建立的电路域会话类64K RAB数（小区级） | 请求建立的电路域会话类64K RAB数（小区级） | 视频电视(VP)无线接通率 | 统计RRC连接建立成功次数，并按建立原因分类统计 | 统计小区中RRC连接请求的次数，并按请求原因分类统计。 | 成功建立的分组域RAB数（小区级） | 请求建立的分组域RAB数（小区级） | PS域无线接通率 | 统计RNC发起的请求释放的电路域RAB数目 | 成功建立的电路域的RAB数（小区级） | CS域无线掉话率 | RNC请求释放的电路域会话类12.2K RAB数（小区级） | 成功建立的电路域会话类12.2K RAB数（小区级） | AMR(语音)业务无线掉话率 | RNC请求释放的电路域会话类64K RAB数（小区级） | 请求建立的电路域会话类64K RAB数（小区级） | 视频电视(VP)无线掉话率 | RNC请求释放的分组域RAB数 | 统计RRC连接建立成功次数，并按建立原因分类统计 | PS域无线掉线率 | RLC层电路域语音话务量 | RLC层电路域会话类上下行64K话务量 | RLC层分组域上行流量 | RLC层分组域下行流量 | RLC层分组域流量
算法 |  |  | RNCHQ02:RRC.SuccConnEstab.1+ RRC.SuccConnEstab.6 | RNCHQ01:RRC.AttConnEstab.1+ RRC.AttConnEstab.6 | RNCHO02:RAB.SuccEstabCsPerCell | RNCHO01:RAB.AttEstabCsPerCell | CS域RRC建立成功率*CS域RAB建立成功率 | RNCHO02:RAB.SuccEstabCsPerCell.Conv.<1><1>+RAB.SuccEstabCsPerCell.Conv.<2><2> | RNCHO01:RAB.AttEstabCsPerCell.Conv.<1><1>+RAB.AttEstabCsPerCell.Conv.<2><2> | 语音业务RAB建立成功的RAB数目/语音业务RAB建立请求的RAB数目 | CS域RRC建立成功率*语音业务RAB建立成功率 | RNCHO02:RAB.SuccEstabCsPerCell.Conv.<5><5> | RNCHO01:RAB.AttEstabCsPerCell.Conv.<5><5> | CS域RRC建立成功率*视频业务RAB建立成功率 | RNCHQ02：RRC.SuccConnEstab | RNCHQ01:RRC.AttConnEstab | RNCHO05:RAB.SuccEstabPsPerCell | RNCHO04:RAB.AttEstabPsPerCell | PS域RRC建立成功率*PS域RAB建立成功率 | RNCHO07：RAB.RelReqCsPerCell+RNCHO09：IU.NbrRabCsRelIuConnPerCell | RNCHO02:RAB.SuccEstabCsPerCell | RNC请求释放的电路域RAB数目/CS域RAB建立成功的RAB数目 | RNCHO07：RAB.RelReqCsPerCell.Conv.<1><1>+RAB.RelReqCsPerCell.Conv.<2><2>+RNCHO09:IU.NbrRabCsRelIuConnPerCell.Conv.<1><1>+IU.NbrRabCsRelIuConnPerCell.Conv.<2><2> | RNCHO02:RAB.SuccEstabCsPerCell.Conv.<1><1>+RAB.SuccEstabCsPerCell.Conv.<2><2> | RNC请求释放的语音业务RAB总数目/语音业务RAB建立成功的RAB 数目 | RNCHO07：RAB.RelReqCsPerCell.Conv.<5><5>+RNCHO09:IU.NbrRabCsRelIuConnPerCell.Conv.<5><5> | RNCHO02:RAB.AttEstabCsPerCell.Conv.<5><5> | RNC请求释放的视频电话业务RAB 总数目/视频电话业务RAB建立成功的RAB数目 | RNCHO08:(RAB.RelReqPsPerCell-RAB.RelReqPsPerCell.16-RAB.RelReqPsPerCell.40)+RNCHO10:(IU.NbrRabPsRelIuConnPerCell-IU.NbrRabPsRelIuConnPerCell.16-IU.NbrRabPsRelIuConnPerCell.40) | RNCHO05:RAB.SuccEstabPsPerCell | RNC请求释放的PS域RAB总数目/PS域RAB建立成功的RAB数目 | RNCHV10:(RLC.CsTraffic.Conv.<1><1>+RLC.CsTraffic.Conv.<2><2>) | RNCHV10:RLC.CsTraffic.Conv.<5><5> | RNCHV11:RLC.PsUlOct/1024 | RNCHV12:RLC.PsDlOct/1024 | RNCHV11:RLC.PsUlOct+RNCHV12:RLC.PsDlOct/1024 | CR.NbrAvailBruUl | CR.NbrAvailBruDl | CR.MeanNbrAssnBruUl | CR.MeanNbrAssnBruDl | （CR.MeanNbrAssnBruUl+CR.MeanNbrAssnBruDl）/（CR.NbrAvailBruUl+CR.NbrAvailBruDl）/0.75
[7 empty] | #REF! |  |  |  | #REF! |  |  | #REF! |  |  |  |  | #REF!
中文表名称 |  |  | 资源域_性能_无线_3G小区_15分钟 | 资源域_性能_无线_3G小区_15分钟 | 资源域_性能_无线_3G小区_15分钟 | 资源域_性能_无线_3G小区_15分钟 | 资源域_性能_无线_3G小区_15分钟 | 资源域_性能_无线_3G小区_15分钟 | 资源域_性能_无线_3G小区_15分钟 | 资源域_性能_无线_3G小区_15分钟 | 资源域_性能_无线_3G小区_15分钟 | 资源域_性能_无线_3G小区_15分钟 | 资源域_性能_无线_3G小区_15分钟 | 资源域_性能_无线_3G小区_15分钟 | 资源域_性能_无线_3G小区_15分钟 | 资源域_性能_无线_3G小区_15分钟 | 资源域_性能_无线_3G小区_15分钟 | 资源域_性能_无线_3G小区_15分钟 | 资源域_性能_无线_3G小区_15分钟 | 资源域_性能_无线_3G小区_15分钟 | 资源域_性能_无线_3G小区_15分钟 | 资源域_性能_无线_3G小区_15分钟 | 资源域_性能_无线_3G小区_15分钟 | 资源域_性能_无线_3G小区_15分钟 | 资源域_性能_无线_3G小区_15分钟 | 资源域_性能_无线_3G小区_15分钟 | 资源域_性能_无线_3G小区_15分钟 | 资源域_性能_无线_3G小区_15分钟 | 资源域_性能_无线_3G小区_15分钟 | 资源域_性能_无线_3G小区_15分钟 | 资源域_性能_无线_3G小区_15分钟 | 资源域_性能_无线_3G小区_15分钟 | 资源域_性能_无线_3G小区_15分钟 | 资源域_性能_无线_3G小区_15分钟 | 资源域_性能_无线_3G小区_15分钟 | 资源域_性能_无线_3G小区_15分钟 | 资源域_性能_无线_3G小区码资源利用率_15分钟 | 资源域_性能_无线_3G小区码资源利用率_15分钟 | 资源域_性能_无线_3G小区码资源利用率_15分钟 | 资源域_性能_无线_3G小区码资源利用率_15分钟
英文表名称 |  |  | O_RE_ST_UTRANCELL_15M | O_RE_ST_UTRANCELL_15M | O_RE_ST_UTRANCELL_15M | O_RE_ST_UTRANCELL_15M | O_RE_ST_UTRANCELL_15M | O_RE_ST_UTRANCELL_15M | O_RE_ST_UTRANCELL_15M | O_RE_ST_UTRANCELL_15M | O_RE_ST_UTRANCELL_15M | O_RE_ST_UTRANCELL_15M | O_RE_ST_UTRANCELL_15M | O_RE_ST_UTRANCELL_15M | O_RE_ST_UTRANCELL_15M | O_RE_ST_UTRANCELL_15M | O_RE_ST_UTRANCELL_15M | O_RE_ST_UTRANCELL_15M | O_RE_ST_UTRANCELL_15M | O_RE_ST_UTRANCELL_15M | O_RE_ST_UTRANCELL_15M | O_RE_ST_UTRANCELL_15M | O_RE_ST_UTRANCELL_15M | O_RE_ST_UTRANCELL_15M | O_RE_ST_UTRANCELL_15M | O_RE_ST_UTRANCELL_15M | O_RE_ST_UTRANCELL_15M | O_RE_ST_UTRANCELL_15M | O_RE_ST_UTRANCELL_15M | O_RE_ST_UTRANCELL_15M | O_RE_ST_UTRANCELL_15M | O_RE_ST_UTRANCELL_15M | O_RE_ST_UTRANCELL_15M | O_RE_ST_UTRANCELL_15M | O_RE_ST_UTRANCELL_15M | O_RE_ST_UTRANCELL_15M | O_RE_ST_UCELL_CODE_15M | O_RE_ST_UCELL_CODE_15M | O_RE_ST_UCELL_CODE_15M | O_RE_ST_UCELL_CODE_15M
DW层模型找不到下列指标
[37 empty] | CR.NbrAvailBruUl | CR.NbrAvailBruDl | CR.MeanNbrAssnBruUl | CR.MeanNbrAssnBruDl

## TD利用率（表样）
网元名称 | 时间 | CS域RRC建立成功次数（业务相关） | CS域RRC建立尝试次数（业务相关） | 语音业务RAB建立成功的RAB数目 | 语音业务RAB建立请求的RAB数目 | AMR(语音)业务无线接通率 | PS域RRC建立成功次数（业务相关） | PS域RRC建立尝试次数（业务相关） | PS域RAB建立成功的RAB数目 | PS域RAB建立请求的RAB数目 | PS域无线接通率 | RNC请求释放的语音业务RAB总数目 | 语音业务RAB建立成功的RAB 数目 | AMR(语音)业务无线掉话率 | RNC请求释放的PS域RAB总数目 | PS域RAB建立成功的RAB数目 | PS域无线掉线率 | 语音话务量 | 视频话务量 | Ps域上行流量(KByte) | Ps域下行流量(KByte) | PS域总流量(KByte) | 配置的上行BRU数 | 配置的下行BRU数 | 上行平均占用的BRU数 | 下行平均占用的BRU数 | TD网络利用率
ODM层模型指标名称 |  | 主叫会话类RRC建立成功次数 被叫会话类RRC建立成功次数 | 主叫会话类RRC连接请求次数 被叫会话类RRC连接请求次数 | 成功建立的电路域的RAB数（小区级） | 成功建立的电路域会话类12.2K RAB数（小区级） | 请求建立的电路域会话类12.2K RAB数（小区级） | RRC连接建立成功次数 | RRC连接请求次数 | 成功建立的分组域RAB数（小区级） | 请求建立的分组域RAB数（小区级） |  | RNC请求释放的电路域会话类窄带AMR RAB数（小区级） RNC请求释放的电路域会话类12.2K RAB数（小区级） RNC请求释放电路域Iu连接对应的会话类窄带AMR的RAB数（小区级） RNC请求释放电路域Iu连接对应的会话类12.2KRAB数（小区级） | 成功建立的电路域会话类窄带AMR RAB数（小区级） 成功建立的电路域会话类12.2K RAB数（小区级） |  | RNC请求释放的分组域RAB数（小区级） 原因为16（User Inactivity)的RNC请求释放的分组域RAB数（小区级） 原因为40（Release due to UE generated signalling connection release)的RNC请求释放的分组域RAB数（小区级） RNC请求释放分组域Iu连接对应的RAB数(小区级） 原因为16（User Inactivity)的RNC请求释放分组域Iu连接对应的RAB数（小区级） 原因为40（Release due to UE generated signalling connection release)的RNC请求释放分组域Iu连接对应的RAB数（小区级） | 成功建立的分组域RAB数（小区级） |  | RLC层电路域会话类窄带AMR话务量 RLC层电路域会话类上下行12.2K话务量 | RLC层电路域会话类上下行64K话务量 | RLC层分组域上行流量 | RLC层分组域下行流量 | RLC层分组域上行流量 RLC层分组域下行流量 | CR.NbrAvailBruUl | CR.NbrAvailBruDl | CR.MeanNbrAssnBruUl | CR.MeanNbrAssnBruDl
指标定义 |  | 统计小区中会话类RRC连接成功次 | 统计小区中会话类RRC连接请求次数 | 成功建立的电路域的RAB数（小区级） | 成功建立的电路域会话类12.2K RAB数（小区级） | 请求建立的电路域会话类12.2K RAB数（小区级） | 统计RRC连接建立成功次数，并按建立原因分类统计 | 统计小区中RRC连接请求的次数，并按请求原因分类统计。 | 成功建立的分组域RAB数（小区级） | 请求建立的分组域RAB数（小区级） | PS域无线接通率 | RNC请求释放的电路域会话类12.2K RAB数（小区级） | 成功建立的电路域会话类12.2K RAB数（小区级） | AMR(语音)业务无线掉话率 | RNC请求释放的分组域RAB数 | 统计RRC连接建立成功次数，并按建立原因分类统计 | PS域无线掉线率 | RLC层电路域语音话务量 | RLC层电路域会话类上下行64K话务量 | RLC层分组域上行流量 | RLC层分组域下行流量 | RLC层分组域流量
算法 |  | RNCHQ02:RRC.SuccConnEstab.1+ RRC.SuccConnEstab.6 | RNCHQ01:RRC.AttConnEstab.1+ RRC.AttConnEstab.6 | RNCHO02:RAB.SuccEstabCsPerCell | RNCHO02:RAB.SuccEstabCsPerCell.Conv.<1><1>+RAB.SuccEstabCsPerCell.Conv.<2><2> | RNCHO01:RAB.AttEstabCsPerCell.Conv.<1><1>+RAB.AttEstabCsPerCell.Conv.<2><2> | RNCHQ02：RRC.SuccConnEstab | RNCHQ01:RRC.AttConnEstab | RNCHO05:RAB.SuccEstabPsPerCell | RNCHO04:RAB.AttEstabPsPerCell | PS域RRC建立成功率*PS域RAB建立成功率 | RNCHO07：RAB.RelReqCsPerCell.Conv.<1><1>+RAB.RelReqCsPerCell.Conv.<2><2>+RNCHO09:IU.NbrRabCsRelIuConnPerCell.Conv.<1><1>+IU.NbrRabCsRelIuConnPerCell.Conv.<2><2> | RNCHO02:RAB.SuccEstabCsPerCell.Conv.<1><1>+RAB.SuccEstabCsPerCell.Conv.<2><2> | RNC请求释放的语音业务RAB总数目/语音业务RAB建立成功的RAB 数目 | RNCHO08:(RAB.RelReqPsPerCell-RAB.RelReqPsPerCell.16-RAB.RelReqPsPerCell.40)+RNCHO10:(IU.NbrRabPsRelIuConnPerCell-IU.NbrRabPsRelIuConnPerCell.16-IU.NbrRabPsRelIuConnPerCell.40) | RNCHO05:RAB.SuccEstabPsPerCell | RNC请求释放的PS域RAB总数目/PS域RAB建立成功的RAB数目 | RNCHV10:(RLC.CsTraffic.Conv.<1><1>+RLC.CsTraffic.Conv.<2><2>) | RNCHV10:RLC.CsTraffic.Conv.<5><5> | RNCHV11:RLC.PsUlOct | RNCHV12:RLC.PsDlOct | RNCHV11:RLC.PsUlOct+RNCHV12:RLC.PsDlOct | CR.NbrAvailBruUl | CR.NbrAvailBruDl | CR.MeanNbrAssnBruUl | CR.MeanNbrAssnBruDl | （CR.MeanNbrAssnBruUl+CR.MeanNbrAssnBruDl）/（CR.NbrAvailBruUl+CR.NbrAvailBruDl）/0.75

## LTE业务量（表样）
| 时间 | 网元名称 | 中文名称 | 上行流量(MB) | 下行流量(MB) | 上下行总流量(MB) | RRC连接建立请求次数 | RRC连接建立成功次数 | RRC连接建立成功率 | E-RAB建立请求数 | E-RAB建立成功数 | E-RAB建立成功率 | 无线接通率 | eNB请求释放上下文数 | 正常的eNB请求释放上下文数 | 初始上下文建立成功次数 | 遗留上下文个数 | 无线掉线率 | eNB请求释放的E-RAB数 | 正常的eNB请求释放的E-RAB数 | 切出失败的E-RAB数 | 遗留E-RAB个数 | 切换入E-RAB数 | E-RAB掉线率（小区级） | E-RAB掉线率 | eNB间切换入请求次数 | eNB间切换入准备成功次数 | eNB间切换入准备成功率 | eNB间S1切换出请求次数 | eNB间S1切换出成功次数 | eNB间S1切换成功率 | eNB间X2切换出请求次数 | eNB间X2切换出成功次数 | eNB间X2切换成功率 | eNB间切换成功率 | eNB内切换出请求次数 | eNB内切换出成功次数 | eNB内切换成功率 | 切换成功率 | 上行PUSCH PRB占用平均数 | 上行PUSCH PRB可用平均数 | 下行PDSCH PRB占用平均数 | 下行PDSCH PRB可用平均数 | 上行PRB平均利用率 | 下行PRB平均利用率 | PDCCH信道CCE占用率 | RRC连接平均数 | RRC连接最大数 | 有效RRC连接平均数 | 有效RRC连接最大数
ODM层模型指标名称 |  |  |  | 小区用户面上行字节数 | 小区用户面下行字节数 | #VALUE! | RRC连接请求次数 | RRC连接建立成功次数 | #VALUE! | E-RAB建立请求数 | E-RAB建立成功数 | #VALUE! | #VALUE! | eNB请求释放上下文数 | 正常的eNB请求释放上下文数 | 初始上下文建立成功次数 | 遗留上下文个数 | #VALUE! | eNB请求释放的E-RAB数 | 正常的eNB请求释放的E-RAB数 | 切出失败的E-RAB数 | 遗留E-RAB个数 | 切换入E-RAB数 | #VALUE! |  | eNB间切换入请求次数 | eNB间切换入准备成功次数 |  | eNB间S1切换出请求次数 | eNB间S1切换出成功次数 |  | eNB间X2切换出请求次数 | eNB间X2切换出成功次数 |  |  | eNB内切换出请求次数 | eNB内切换出成功次数 |  |  | 上行PUSCH PRB占用平均数 | 上行PUSCH PRB可用平均数 | 下行PDSCH PRB占用平均数 | 下行PDSCH PRB可用平均数 |  |  | PDCCH信道CCE占用率 | RRC连接平均数 | RRC连接最大数 | 有效RRC连接平均数 | 有效RRC连接最大数
算法 |  |  |  | PDCP.UpOctUl/1024 | PDCP.UpOctDl/1024 | PDCP.UpOctUl/1024+PDCP.UpOctDl/1024 | RRC.AttConnEstab | RRC.SuccConnEstab | RRC.SuccConnEstab/RRC.AttConnEstab*100% | ERAB.NbrAttEstab | ERAB.NbrSuccEstab | ERAB.NbrSuccEstab/ERAB.NbrAttEstab*100% | ERAB.NbrSuccEstab/ERAB.NbrAttEstab*RRC.SuccConnEstab/RRC.AttConnEstab*100% | CONTEXT.AttRelEnb | CONTEXT.AttRelEnb.Normal | CONTEXT.SuccInitalSetup | CONTEXT.NbrLeft | (CONTEXT.AttRelEnb-CONTEXT.AttRelEnb.Normal)/(CONTEXT.SuccInitalSetup+CONTEXT.NbrLeft) *100% | ERAB.NbrReqRelEnb | ERAB.NbrReqRelEnb.Normal | ERAB.HoFail | ERAB.NbrLeft | ERAB.NbrHoInc | (ERAB.NbrReqRelEnb -ERAB.NbrReqRelEnb.Normal +ERAB.HoFail ) / ( ERAB.NbrLeft +ERAB.NbrSuccEstab +ERAB.NbrHoInc ) *100% | （ERAB.NbrReqRelEnb -ERAB.NbrReqRelEnb.Normal +ERAB.HoFail）/(ERAB.NbrSuccEstab+ERAB.NbrLeft)*100% | MAC.NbrInitTbDl | HO.SuccPrepInc | eNB间切换入准备成功次数/eNB间切换入请求次数*100% | HO.AttOutInterEnbS1 | HO.SuccOutInterEnbS1 | eNB间S1切换出成功次数 / eNB间S1切换出请求次数*100% | HO.AttOutInterEnbX2 | HO.SuccOutInterEnbX2 | eNB间X2切换出成功次数/eNB间X2切换出请求次数*100% | ( eNB间S1切换出成功次数 +eNB间X2切换出成功次数 ) / ( eNB间S1切换出请求次数 +eNB间X2切换出请求次数 ) | HO.AttOutIntraEnb | HO.SuccOutIntraEnb | eNB内切换出成功次数/eNB内切换出请求次数*100% | （eNB间S1切换出成功次数+ eNB间X2切换出成功次数+ eNB内切换出成功次数）/（eNB间S1切换出请求次数+ eNB间X2切换出请求次数+ eNB内切换出请求次数）*100% | RRU.PuschPrbTotMeanUl | RRU.PuschPrbMeanTot | RRU.PdschPrbTotMeanDl | RRU.PdschPrbMeanTot | RRU.PuschPrbTotMeanUl /RRU.PuschPrbMeanTot*100% | RRU.PdschPrbTotMeanDl /RRU.PdschPrbMeanTot*100% | RRU.PdcchCceUtilRatio | RRC.ConnMean | RRC.ConnMax | RRC.EffectiveConnMean | RRC.EffectiveConnMax
中文表名 |  |  |  | 资源域_性能_无线_ENODEB_15分钟 | 资源域_性能_无线_ENODEB_15分钟 | 资源域_性能_无线_ENODEB_15分钟 | 资源域_性能_无线_ENODEB_15分钟 | 资源域_性能_无线_ENODEB_15分钟 | 资源域_性能_无线_ENODEB_15分钟 | 资源域_性能_无线_ENODEB_15分钟 | 资源域_性能_无线_ENODEB_15分钟 | 资源域_性能_无线_ENODEB_15分钟 | 资源域_性能_无线_ENODEB_15分钟 | 资源域_性能_无线_ENODEB_15分钟 | 资源域_性能_无线_ENODEB_15分钟 | 资源域_性能_无线_ENODEB_15分钟 | 资源域_性能_无线_ENODEB_15分钟 | 资源域_性能_无线_ENODEB_15分钟 | 资源域_性能_无线_ENODEB_15分钟 | 资源域_性能_无线_ENODEB_15分钟 | 资源域_性能_无线_ENODEB_15分钟 | 资源域_性能_无线_ENODEB_15分钟 | 资源域_性能_无线_ENODEB_15分钟 | 资源域_性能_无线_ENODEB_15分钟 | 资源域_性能_无线_ENODEB_15分钟 | 资源域_性能_无线_ENODEB_15分钟 | 资源域_性能_无线_ENODEB_15分钟 | 资源域_性能_无线_ENODEB_15分钟 | 资源域_性能_无线_ENODEB_15分钟 | 资源域_性能_无线_ENODEB_15分钟 | 资源域_性能_无线_ENODEB_15分钟 | 资源域_性能_无线_ENODEB_15分钟 | 资源域_性能_无线_ENODEB_15分钟 | 资源域_性能_无线_ENODEB_15分钟 | 资源域_性能_无线_ENODEB_15分钟 | 资源域_性能_无线_ENODEB_15分钟 | 资源域_性能_无线_ENODEB_15分钟 | 资源域_性能_无线_ENODEB_15分钟 | 资源域_性能_无线_ENODEB_15分钟 | 资源域_性能_无线_ENODEB_15分钟 | 资源域_性能_无线_ENODEB_15分钟 | 资源域_性能_无线_ENODEB_15分钟 | 资源域_性能_无线_ENODEB_15分钟 | 资源域_性能_无线_ENODEB_15分钟 | 资源域_性能_无线_ENODEB_15分钟 | 资源域_性能_无线_ENODEB_15分钟 | 资源域_性能_无线_ENODEB_15分钟 | 资源域_性能_无线_ENODEB_15分钟 | 资源域_性能_无线_ENODEB_15分钟 | 资源域_性能_无线_ENODEB_15分钟
英文表名 |  |  |  | O_RE_ST_ENODEB_15M | O_RE_ST_ENODEB_15M | O_RE_ST_ENODEB_15M | O_RE_ST_ENODEB_15M | O_RE_ST_ENODEB_15M | O_RE_ST_ENODEB_15M | O_RE_ST_ENODEB_15M | O_RE_ST_ENODEB_15M | O_RE_ST_ENODEB_15M | O_RE_ST_ENODEB_15M | O_RE_ST_ENODEB_15M | O_RE_ST_ENODEB_15M | O_RE_ST_ENODEB_15M | O_RE_ST_ENODEB_15M | O_RE_ST_ENODEB_15M | O_RE_ST_ENODEB_15M | O_RE_ST_ENODEB_15M | O_RE_ST_ENODEB_15M | O_RE_ST_ENODEB_15M | O_RE_ST_ENODEB_15M | O_RE_ST_ENODEB_15M | O_RE_ST_ENODEB_15M | O_RE_ST_ENODEB_15M | O_RE_ST_ENODEB_15M | O_RE_ST_ENODEB_15M | O_RE_ST_ENODEB_15M | O_RE_ST_ENODEB_15M | O_RE_ST_ENODEB_15M | O_RE_ST_ENODEB_15M | O_RE_ST_ENODEB_15M | O_RE_ST_ENODEB_15M | O_RE_ST_ENODEB_15M | O_RE_ST_ENODEB_15M | O_RE_ST_ENODEB_15M | O_RE_ST_ENODEB_15M | O_RE_ST_ENODEB_15M | O_RE_ST_ENODEB_15M | O_RE_ST_ENODEB_15M | O_RE_ST_ENODEB_15M | O_RE_ST_ENODEB_15M | O_RE_ST_ENODEB_15M | O_RE_ST_ENODEB_15M | O_RE_ST_ENODEB_15M | O_RE_ST_ENODEB_15M | O_RE_ST_ENODEB_15M | O_RE_ST_ENODEB_15M | O_RE_ST_ENODEB_15M

## LTE利用率（表样）
时间 | 网元名称 | 中文名称 | 上行流量(MB) | 下行流量(MB) | 上下行总流量(MB) | RRC连接建立请求次数 | RRC连接建立成功次数 | RRC连接建立成功率 | E-RAB建立请求数 | E-RAB建立成功数 | E-RAB建立成功率 | 无线接通率 | eNB请求释放上下文数 | 正常的eNB请求释放上下文数 | 初始上下文建立成功次数 | 遗留上下文个数 | 无线掉线率 | eNB请求释放的E-RAB数 | 正常的eNB请求释放的E-RAB数 | 切出失败的E-RAB数 | 遗留E-RAB个数 | 切换入E-RAB数 | E-RAB掉线率（小区级） | E-RAB掉线率 | eNB间切换入请求次数 | eNB间切换入准备成功次数 | eNB间切换入准备成功率 | eNB间S1切换出请求次数 | eNB间S1切换出成功次数 | eNB间S1切换成功率 | eNB间X2切换出请求次数 | eNB间X2切换出成功次数 | eNB间X2切换成功率 | eNB间切换成功率 | eNB内切换出请求次数 | eNB内切换出成功次数 | eNB内切换成功率 | 切换成功率 | 上行PUSCH PRB占用平均数 | 上行PUSCH PRB可用平均数 | 下行PDSCH PRB占用平均数 | 下行PDSCH PRB可用平均数 | 上行PRB平均利用率 | 下行PRB平均利用率 | PDCCH信道CCE占用率 | RRC连接平均数 | RRC连接最大数 | 有效RRC连接平均数 | 有效RRC连接最大数